## PickAndPlace_PCB1_2023-04-16
Designator | Device | Footprint | Mid X | Mid Y | Ref X | Ref Y | Pad X | Pad Y | Layer | Rotation | SMD | Comment
U2 | STM32F411CEU6 | UFQFPN-48_L7.0-W7.0-P0.50-BL-EP | 9.2mil | 152.4mil | 9.2mil | 152.4mil | 117.5mil | 288.2mil | T | 180 | Yes | STM32F411CEU6
C12 | CC0603KRX7R9BB104 | C0603 | 198.8mil | -25.2mil | 198.8mil | -25.2mil | 198.8mil | -52.8mil | T | 90 | Yes | 100nF
C11 | CC0603KRX7R9BB104 | C0603 | 148.8mil | 372.4mil | 148.8mil | 372.4mil | 176.4mil | 372.4mil | T | 180 | Yes | 100nF
C13 | CC0603KRX7R9BB104 | C0603 | 206.7mil | 265.7mil | 206.7mil | 265.7mil | 206.7mil | 238.2mil | T | 90 | Yes | 100nF
C14 | CC0603KRX7R9BB104 | C0603 | -189.4mil | 4.7mil | -189.4mil | 4.7mil | -189.4mil | -22.8mil | T | 90 | Yes | 100nF
C17 | CC0603KRX7R9BB104 | C0603 | -98.4mil | 395.7mil | -98.4mil | 395.7mil | -70.9mil | 395.7mil | T | 180 | Yes | 100nF
SW1 | TS-1187A-B-A-B | SW-SMD_4P-L5.1-W5.1-P3.70-LS6.5-TL-2 | 554.3mil | 779.9mil | 554.3mil | 779.9mil | 481.5mil | 650mil | T | 90 | Yes | TS-1187A-B-A-B
C7 | CC0603KRX7R9BB104 | C0603 | 551.2mil | 1002.8mil | 551.2mil | 1002.8mil | 578.7mil | 1002.8mil | T | 180 | Yes | 100nF
C3 | CL10C120JB8NNNC | C0603 | -60.8mil | 465.2mil | -60.8mil | 465.2mil | -88.4mil | 465.2mil | T | 0 | Yes | 12pF
C4 | CL10C120JB8NNNC | C0603 | 77.6mil | 463.6mil | 77.6mil | 463.6mil | 105.2mil | 463.6mil | T | 180 | Yes | 12pF
U9 | AMS1117-3.3_C6186 | SOT-223-3_L6.5-W3.4-P2.30-LS7.0-BR | -430.8mil | 592.4mil | -430.8mil | 592.4mil | -547.8mil | 683mil | T | 180 | Yes | AMS1117-3.3
H1 | HDR-M_2.54_1x3P | HDR-TH_3P-P2.54-V-M | 0mil | 950mil | 0mil | 950mil | 0mil | 1050mil | T | 270 | No | HDR-M_2.54_1x3P
U5 | LM1084S-5.0/TR | TO-263-3_L8.6-W10.2-P2.54-LS14.4-TL | -610mil | -278.1mil | -610mil | -278.1mil | -510mil | -76.2mil | T | 270 | Yes | LM1084S-5.0/TR
U3 | HDGC2001WR-6P | CONN-TH_6P-P2.00_HDGC_HDGC2001WR-6P | -65mil | -850mil | -65mil | -850mil | -261.8mil | -850mil | T | 0 | No | HDGC2001WR-6P
U4 | HDGC2001WR-6P | CONN-TH_6P-P2.00_HDGC_HDGC2001WR-6P | 635mil | -840mil | 635mil | -840mil | 438.2mil | -840mil | T | 0 | No | HDGC2001WR-6P
U8 | HDR-F_2.54_1x8P | HDR-TH_8P-P2.54-V-F-1 | 1200mil | 140mil | 1200mil | 140mil | 1200mil | 490mil | T | 270 | No | HDR-F_2.54_1x8P
R1 | 0603WAF1002T5E | R0603 | -910.2mil | -74.4mil | -910.2mil | -74.4mil | -910.2mil | -104.1mil | T | 90 | Yes | 0603WAF1002T5E
LED_5V | 19-217/GHC-YR1S2/3T | LED0603-RD | -528.3mil | -749.6mil | -528.3mil | -749.6mil | -528.2mil | -781.1mil | T | 90 | Yes | 19-217/GHC-YR1S2/3T
LED_3V3 | 19-217/BHC-ZL1M2RY/3T | LED0603-FD_BLUE | -255mil | 715mil | -255mil | 715mil | -226.7mil | 715mil | T | 180 | Yes | 19-217/BHC-ZL1M2RY/3T
R2 | 0603WAF1002T5E | R0603 | -451.2mil | -751.2mil | -451.2mil | -751.2mil | -451.2mil | -721.5mil | T | 270 | Yes | 0603WAF1002T5E
R3 | 0603WAF1002T5E | R0603 | -255mil | 800mil | -255mil | 800mil | -284.7mil | 800mil | T | 0 | Yes | 0603WAF1002T5E
C18 | CL10A105KB8NNNC | C0603 | -199.2mil | 378.7mil | -199.2mil | 378.7mil | -199.2mil | 351.2mil | T | 90 | Yes | 1uF
R5 | 0603WAF1002T5E | R0603 | -579.1mil | 272mil | -579.1mil | 272mil | -549.5mil | 272mil | T | 180 | Yes | 0603WAF1002T5E
C10 | CC0603KRX7R9BB104 | C0603 | -311.4mil | 297.2mil | -311.4mil | 297.2mil | -311.4mil | 324.8mil | T | 270 | Yes | 100nF
R4 | 0603WAF1002T5E | R0603 | 630mil | 185mil | 630mil | 185mil | 659.7mil | 185mil | T | 180 | Yes | 0603WAF1002T5E
U6 | SS-12M12G5 | SW-TH_SS-12M12G5 | -1134.6mil | 289mil | -1134.6mil | 289mil | -1134.6mil | 103.9mil | T | 90 | No | SS-12M12G5
H3 | HDR-F_2.54_1x3P | HDR-TH_3P-P2.54-V-F | -825.6mil | 1034.4mil | -825.6mil | 1034.4mil | -925.6mil | 1034.4mil | T | 0 | No | HDR-F_2.54_1x3P
H2 | HDR-M_2.54_1x3P | HDR-TH_3P-P2.54-V-M | -603.5mil | 158.3mil | -603.5mil | 158.3mil | -703.5mil | 158.3mil | T | 0 | No | HDR-M_2.54_1x3P
USB1 | KH-TYPE-C-16P | USB-C-SMD_KH-TYPE-C-16P | -787.8mil | -976.8mil | -787.8mil | -976.8mil | -957.9mil | -907.3mil | T | 0 | No | KH-TYPE-C-16P
R7 | 0603WAF5101T5E | R0603 | -539.8mil | -963.4mil | -539.8mil | -963.4mil | -539.8mil | -933.7mil | T | 270 | Yes | 5.1kΩ
U1 | TB6612FNG(O,C,8,EL | SSOP-24_L8.4-W5.8-P0.65-LS7.8-BL | -25mil | -562.7mil | -25mil | -562.7mil | -165.8mil | -700.1mil | T | 0 | Yes | TB6612FNG
C1 | CC0603KRX7R9BB104 | C0603 | -272mil | -406.4mil | -272mil | -406.4mil | -244.4mil | -406.4mil | T | 180 | Yes | 100nF
C5 | CC0603KRX7R9BB104 | C0603 | -143.2mil | -298mil | -143.2mil | -298mil | -170.8mil | -298mil | T | 0 | Yes | 100nF
U7 | XT60 | CONN-TH_XT60 | -1145.7mil | -492.9mil | -1145.7mil | -492.9mil | -1145.7mil | -634.6mil | T | 90 | No | XT60
H4 | HDR-F_2.54_2x5 | HDR-TH_10P-P2.54-V-F-R2-C5-S2.54 | 820mil | -400mil | 820mil | -400mil | 770mil | -200mil | T | 270 | No | HDR-F_2.54_2x5
C2 | CL10A106MA8NRNC | C0603 | 137.2mil | -341.2mil | 137.2mil | -341.2mil | 109.6mil | -341.2mil | T | 0 | Yes | 10uF
C6 | CL10A106MA8NRNC | C0603 | -144mil | -229.2mil | -144mil | -229.2mil | -171.6mil | -229.2mil | T | 0 | Yes | 10uF
LED_VIN | 19-213/Y2C-CQ2R2L/3T(CY) | LED0603-RD-YELLOW | -878mil | 37.4mil | -878mil | 37.4mil | -909.4mil | 37.3mil | T | 0 | Yes | 19-213/Y2C-CQ2R2L/3T(CY)
C19 | CL10A106MA8NRNC | C0603 | -576.8mil | 434.4mil | -576.8mil | 434.4mil | -549.2mil | 434.4mil | T | 180 | Yes | 10uF
C15 | CL10A106MA8NRNC | C0603 | 284.6mil | -26mil | 284.6mil | -26mil | 284.6mil | -53.5mil | T | 90 | Yes | 10uF
C16 | CL10A106MA8NRNC | C0603 | -190.9mil | 126mil | -190.9mil | 126mil | -190.9mil | 153.5mil | T | 270 | Yes | 10uF
FB1 | GZ1608D601TF | L0603 | -227.2mil | 482.7mil | -227.2mil | 482.7mil | -254.7mil | 482.7mil | T | 0 | Yes | GZ1608D601TF
C8 | CL10A106MA8NRNC | C0603 | -688.2mil | 55.9mil | -688.2mil | 55.9mil | -715.7mil | 55.9mil | T | 0 | Yes | 10uF
R6 | 0603WAF1001T5E | R0603 | -390.9mil | 242.9mil | -390.9mil | 242.9mil | -390.9mil | 272.6mil | T | 270 | Yes | 1k
C9 | CL10A226MQ8NRNC | C0603 | -350mil | -200mil | -350mil | -200mil | -350mil | -227.6mil | T | 90 | Yes | 22uF
C20 | CL10A226MQ8NRNC | C0603 | -425mil | 795mil | -425mil | 795mil | -397.4mil | 795mil | T | 180 | Yes | 22uF
D1 | SS54_C22452 | SMA_L4.4-W2.8-LS5.4-R-RD | -873.2mil | 289mil | -873.2mil | 289mil | -971.8mil | 289mil | T | 180 | Yes | SS54
D2 | SS54_C22452 | SMA_L4.4-W2.8-LS5.4-R-RD | -901.6mil | -666.5mil | -901.6mil | -666.5mil | -901.6mil | -568mil | T | 90 | Yes | SS54
X1 | X322525MOB4SI | OSC-SMD_4P-L3.2-W2.5-BL | 9.2mil | 572.4mil | 9.2mil | 572.4mil | 52.5mil | 606.9mil | T | 180 | Yes | 25MHz 12pF